## Plan2
PROPONENTE / TOMADOR PREFEITURA MUNICIPAL DE PATROCÍNIO DO MURIAÉ |  |  |  | OBRA: CONSTRUÇÃO DA PRAÇA DO BAIRRO TRIÂNGULO
LOCALIDADE SINAPI E SETOP |  | DATA BASE | LOCAL: RUA GUANAIR PEREIRA | MUNICÍPIO / UF PATROCÍNIO DO MURIAÉ - MG |  |  | BDI: 20,58%
|  | JUN/2021 E JUL/2021 | [6 empty] | 1.2058
Item | Fonte | Código | Descrição | Unidade | Quantidade | Custo Unitário (sem BDI) (R$) | Preço Unitário (com BDI) (R$) | Preço Total (R$)
CONSTRUÇÃO DE PRAÇA PÚBLICA NA RUA GUANAIR PEREIRA, BAIRRO TRIÂNGULO, PATROCÍNIO DO MURIAÉ - MG
CONSTRUÇÃO DE PRAÇA DO TRIÂNGULO | [7 empty] | 0
1 | SINAPI |  | SERVIÇOS PRELIMINARES | - | - |  |  | 0
1.1 | SINAPI | 4813 | FORNECIMENTO E COLOCAÇÃO DE PLACA DE OBRA EM CHAPA GALVANIZADA (3,00 X 1,5 0 M) - EM CHAPA GALVANIZADA 0,26 AFIXADAS COM REBITES 540 E PARAFUSOS 3/8, EM ESTRUTURA METÁLICA VIGA U 2" ENRIJECIDA COM METALON 20 X 20, SUPORTE EM EUCALIPTO AUTOCLAVADO PINTADAS | M2 | 2
2 | SINAPI |  | PAVIMENTAÇÃO E URBANIZAÇÃO | - | -
2.1 | SINAPI | 92397 | EXECUÇÃO DE PÁTIO/ESTACIONAMENTO EM PISO INTERTRAVADO, COM BLOCO RETANGULAR COR NATURAL DE 20 X 10 CM, ESPESSURA 6 CM. AF_12/2015 | M2 | 369.17
2.2 | SINAPI | 93680 | EXECUÇÃO DE PÁTIO/ESTACIONAMENTO EM PISO INTERTRAVADO, COM BLOCO RETANGULAR COR COLORIDO DE 20 X 10 CM, ESPESSURA 6 CM. AF_12/2015 | M2 | 288.23
2.3 | SETOP | FUN-LAS-015 | LASTRO DE AREIA | M3 | 29.646
2.4 | SINAPI | 94263 | GUIA (MEIO-FIO) CONCRETO, MOLDADA IN LOCO EM TRECHO RETO COM EXTRUSO, 13 CM BASE X 22 CM ALTURA. AF_06/2016 | M | 74.79
3 | SINAPI |  | ALVENARIAS | - | -
3.1 | SETOP | ALV-EST-040 | ALVENARIA DE BLOCO DE CONCRETO CHEIO SEM ARMAÇÃO, EM CONCRETO COM FCK DE 20MPA , ESP. 14CM, PARA REVESTIMENTO, INCLUSIVE ARGAMASSA PARA ASSENTAMENTO (DETALHE D - CADERNO SEDS) | M2 | 21.168
3.2 | SINAPI | 87878 | CHAPISCO APLICADO EM ALVENARIAS E ESTRUTURAS DE CONCRETO INTERNAS, COM COLHER DE PEDREIRO. ARGAMASSA TRAÇO 1:3 COM PREPARO MANUAL. AF_06/2014 | M2 | 46.5696
3.3 | SINAPI | 87527 | EMBOÇO, PARA RECEBIMENTO DE CERÂMICA, EM ARGAMASSA TRAÇO 1:2:8, PREPARO MECÂNICO COM BETONEIRA 400L, APLICADO MANUALMENTE EM FACES INTERNAS DE PAREDES, PARA AMBIENTE COM ÁREA MENOR QUE 5M2, ESPESSURA DE 20MM, COM EXECUÇÃO DE TALISCAS. AF_06/2014 | M2 | 46.5696
3.4 | SETOP | PIN-LAT-010 | PINTURA LÁTEX (PVA) EM PAREDE, TRÊS (3) DEMÃOS, EXCLUSIVE SELADOR ACRÍLICO E MASSA ACRÍLICA/CORRIDA (PVA) | M2 | 46.5696
3.5 | SETOP | URB-RAM-005 | RAMPA PARA ACESSO DE DEFICIENTE, EM CONCRETO SIMPLES FCK = 25 MPA, DESEMPENADA, COM PINTURA INDICATIVA, 02 DEMÃOS | U | 1
TOTAL DA OBRA COM BDI | [7 empty] | 0
Encargos sociais: |  | Para elaboração deste orçamento, foram utilizados os encargos sociais da PLANILHA SINAPI.
Observações:
Foi considerado arredondamento de duas casas decimais para Quantidade; Custo Unitário; BDI; Preço Unitário; Preço Total.
Siglas da Composição do Investimento: RA - Rateio proporcional entre Repasse e Contrapartida; RP - 100% Repasse; CP - 100% Contrapartida; OU - 100% Outros.
Local: ____, ________________ de 2021.
|  |  | _______________________________________ |  | _______________________________________
|  |  | Representante Legal |  | Eng.ª Civil CREA